## Significant
参数 | 定义与提取 | Raw Value |  | Mod Value | ICC | MAN | TUN | 对DC的影响 | 对S参数的影响
Ipk0 | 最大gm处，id电流的值 | 0.033 |  |  | 1 | 0 | 1 | id的大小 | 有影响，但考虑到严谨性请勿tune
Vpks | 最大gm处，Vg的值 | -0.1 |  |  | 1 | 0 | 1 | idvg开启电压的位置 | 有影响，但考虑到严谨性请勿tune
Dvpks | delta gate voltage at peak gm |  |  |  | 0 | 0 | 1 | 开启区域的斜率；gate diode导通的位置
P1 | Polynomial coeff for channel current，峰值gm处的gm/id | 1.08 |  |  | 0 | 1 | 1 | 扫描gate电压，idvd曲线的密集程度，为负时vg电压和i开启关系相反 | 有影响，但考虑到严谨性请勿tune
P2 | Polynomial coeff for channel current |  |  |  | 0 | 0 | 1 | idvd曲线集中在峰值gm处的vg电压
P3 | Polynomial coeff for channel current |  |  |  | 0 | 0 | 1 | idvd曲线的密集程度
Alphar | saturation parameter alpha r |  |  |  | 0 | 0 | 1 | 开启区域的斜率和曲线离散程度
Alphas | saturation parameter alpha |  |  |  | 0 | 0 | 1 | 开启区域到饱和区域的过渡是否尖锐
Lambda | channel length modulation parameter |  |  |  | 0 | 0 | 1 | 饱和区域斜率 | 有影响，但考虑到严谨性请勿tune
Lambda1 | channel length modulation parameter |  |  |  | 0 | 0 | 1 | 饱和区域斜率 | 有影响，但考虑到严谨性请勿tune
Ij | Gate fwd saturation current |  |  |  | 0 | 0 | 1 | idvd高电压处，未开启区域的电流扇开，非常微小 | 无
参数 | 定义与提取 |  |  |  | ICC | MAN | TUN | 对DC的影响 | 对S参数的影响
Cds | 0-bias D-S capacitance | 29 | 20 |  | 1 | 0 | 1 | 无
Cgspi | G-S pinch off capacitance | 88 | 150 |  | 1 | 0 | 1 | 无
Cgs0 | G-S capacitance param | 83 | 20 |  | 1 | 0 | 1 | 无
Cgdpi | G-D pinch off capacitance | 44 | 5 |  | 1 | 0 | 1 | 无
Cgd0 | G-D capacitance param | 53 | 93 |  | 1 | 0 | 1 | 无
Cgdpe | External G-D capacitance | 5.2 |  |  | 1 | 0 | 1 | 无
P10 | Polynomial coeff for capacitance | 1.61 |  |  | 0 | 1 | 1 | 无
P11 | Polynomial coeff for capacitance | 2.21 |  |  | 0 | 1 | 1 | 无
P20 | Polynomial coeff for capacitance | -0.52 |  |  | 0 | 1 | 1 | 无
P21 | Polynomial coeff for capacitance | -0.06 |  |  | 0 | 1 | 1 | 无
P30 | Polynomial coeff for capacitance | 0.61+1.57i |  |  | 0 | 1 | 1 | 无
P31 | Polynomial coeff for capacitance | -0.22-0.79*i that’s all |  |  | 0 | 1 | 1 | 无
P40 | Polynomial coeff for capacitance | 1.35 |  |  | 0 | 1 | 1 | 无
P41 | Polynomial coeff for capacitance | 1.99 |  |  | 0 | 1 | 1 | 无
参数 | 定义与提取 |  |  |  | ICC | MAN | TUN | 对DC的影响 | 对S参数的影响
Rg | Gate resistance | 25.2 |  |  | 1 | 0 | 1 | 无 | S11幅值，越大越小； S21和S12离散程度，越大越小；
Rd | Drain resistance | 13 |  |  | 1 | 0 | 1 | id-vg曲线的幅值 | S22和S12幅值，越大越小；
Rs | Source resistance | 9.2 |  |  | 1 | 0 | 1 | idvd幅值；idvg正向导通区域的幅值 | S11和S22幅值，越大越小；S21和S12离散程度和相位差，越大越小
Ri | Input resistance | 8 |  |  | 1 | 0 | 1 | 无 | S11幅值，越大越小；S21和S12的相位差和离散，越大越小；
Rgd | Gate resistance (None Ohmic) | 27.2 |  |  | 1 | 0 | 1 | 无 | S22幅值，越大越小；S21和S12相位差，越大越大；
Lg | Gate inductance | 20 |  |  | 1 | 0 | 1 | 无 | S11相位差，越大越大；S21和S12相位差，越大越大；
Ld | Drain inductance | 39.4 |  |  | 1 | 0 | 1 | 无 | S22相位差，越大越小；S21幅值和相位差，越大越大；S12相位差，越大越大；
Ls | Source inductance | -9.4 |  |  | 1 | 0 | 1 | 无 | S11和S22相位差，越大越大；S21和S12在高频一侧曲线向内卷曲

## All
Typ | ID | Val | Def | DC | RF |  | Note | Typ | ID | Val | Def | DC | RF |  | Note | Typ | ID | Val | Def | DC | RF |  | Note | Typ | ID | Val | Def | DC | RF |  | Note | Typ | ID | Val | Def | DC | RF | Note | Typ | ID | Val | Def | DC | RF | Note | Typ | ID | Val | Def | DC | RF | Note
| Idsmod | [7 empty] | B1 | ? |  |  | S22-曲线分散-越小越散 | 无 |  | 0.1t5 | P21 |  |  |  |  | 大影响1234-卷离散 |  |  | Rs |  |  |  |  | 卷打开合上 |  |  | Kbdgate | [6 empty] | NA | [6 empty] | Td1
| Igmod | [7 empty] | B2 | ? |  | 无 | 无 | 3点的分布，很重要 |  | n2t5 | P30 |  |  |  |  | 卷离散 |  |  | Ri |  |  | 无 | 无 | ？ |  |  | Vbdgs | [6 empty] | NA | [6 empty] | Tmn
| Capmod | [7 empty] | Lsb0 | 0 | 无 | 类似ipk | 扇开 | 无 | 不应该修改 | 0.1t5 | P31 |  |  |  |  | ？ |  |  | Rgd |  |  |  |  | ？ |  |  | Vbdgd | [6 empty] | NA | [6 empty] | Klf
| Ipk0 |  |  |  |  | 无 |  |  | Vtr |  |  |  |  | 无 |  |  | P40 |  |  |  |  | ？ |  |  | Lg |  |  |  |  | 123卷多少 |  |  | Pbdg | [6 empty] | Tnom | [6 empty] | Fgr
| Vpks |  |  | idvg-起始电压-越大越右 |  | 3左边开始的地方 |  |  | Vsb2 |  |  |  |  | 大影响 | 不应该修改 |  | P41 |  |  |  |  | 3拖尾散开 |  |  | Ld |  |  |  |  | 卷头往里收 |  |  | Rth | [6 empty] | Selft | [6 empty] | Np
| Dvpks |  |  | ivc-开启区域曲线翘起来-越大越 idvg-起始电压-越大越左 | S22-曲线LOCATE-越大越往左边卷 | 3左边散开右边值-越负越靠右 |  |  | Ebd | 0.2 | 无 | 无 | 无 | 无 | 不应该修改 |  | P111 |  |  |  |  | 大影响 |  |  | Ls |  |  |  |  | 卷右边头的位置 |  |  | Cth | [6 empty] | Noimod | [6 empty] | Lw
| P1 |  | gm最大时，gm/id |  | S22-曲线LOCATE | 大影响1234 |  |  | Cds |  |  |  |  | 大影响1234 |  |  | P222 |  |  |  |  | 无 |  |  | Tau | [7 empty] | Tcipk0 | [6 empty] | NoiseR | [6 empty] | AllParams
| P2 |  |  |  |  | 大影响1234-3越大越散 |  |  | Cgspi |  |  |  |  | 大影响1234 |  |  | m |  |  |  |  | 无 |  |  | Rcmin | [7 empty] | Tcp1 | [6 empty] | NoiseP | [6 empty] | NA
| P3 |  |  | idvdlog-开启电压-越大越右 |  | 大影响1234-3越大越收 |  |  | Cgs0 |  |  |  |  | 小 |  |  | Ij |  |  |  |  | 无 |  |  | Rc | [7 empty] | Tccgs0 | [6 empty] | NoiseC | [6 empty] | NA
| Alphar |  |  |  | S22-最左侧曲线起点左右-越大越左 | 3越大越往外面散开 |  |  | Cgdpi |  |  |  |  | 大影响34 |  |  | Pg |  |  |  |  | 无 |  |  | Crf | [7 empty] | Tccgd0 | [6 empty] | Fnc | [6 empty] | NA
| Alphas |  |  |  | S22-最左侧曲线起点左右-越大越左 | 无 |  |  | Cgd0 |  |  |  |  | 小 |  |  | Ne |  |  |  |  | 无 |  |  | Rcin | [7 empty] | Tclsb0 | [6 empty] | Kf | [6 empty] | NA
| Vkn |  |  |  |  | 无 |  |  | Cgdpe |  |  |  |  | 影响34-卷的大小-越大越大 |  |  | Vjg |  |  |  |  | 无 |  |  | Crfin | [7 empty] | Tcrc | [6 empty] | Af | [6 empty] | NA
| Lambda |  |  | 饱和区斜率 | S22-最左侧曲线起点左右-越大越左， | 3向外展开 | 不建议修改 |  | P10 |  |  |  |  | 小 |  |  | Rg |  |  |  |  | 12中心到外面 |  |  | Rdel | [7 empty] | Tcrs | [6 empty] | Ffe | [6 empty] | NA
| Lambda1 |  |  |  |  | 无 |  |  | P11 |  |  |  |  | 小影响卷开和 |  |  | Rd |  |  | 开启区域斜率-越大越平 |  | 12中心到外面 |  |  | Cdel | [7 empty] | Tccrf | [6 empty] | Tg | [6 empty] | NA
| Lvg |  |  | 类似lambdaa | 无 | 3向外展开 |  | n2t5 | P20 |  |  |  |  | 小影响卷开和 |  |  | Rd2 |  |  |  |  | 卷往回收 |  |  | Kbgate | [7 empty] | NA | [6 empty] | Td | [6 empty] | NA
| - | [7 empty] | - | [7 empty] | - | [7 empty] | - | [7 empty] | - | [6 empty] | - | [6 empty] | -
| B1和Vpks构成特定的解set | [22 empty] | 1·
[5 empty] | 1 | 2
[5 empty] | 3 | 4